## Colonne
Calcul statique sous effort de compression centrée
Type de profil : | 150 150 5
M = | 22.6 | Kg/m | lk = | 93.2203 | [o] | 235 | 1
A = | 2870 | mm2 | lE = | 94 |  | 275 | 1
iy = | 10 | mm | lk = | 0.99171 |  | 355 | Courbe A | 0.67
iz = | 59 | mm | l = | 0.61 | k | 460 | Courbe B | 0.61
L = | 5500 | mm | sk = | 143.35 | N/mm2 |  | Courbe C | 0.55
Lk = | 5500 | mm |  |  |  |  | 2
Limite élastique = |  | N/mm2 | Nk = | 411.4145 | KN
Module élastique = | 210000 | N/mm2
Deux rotules
Une rotules, un encastrement
Type de modèle
Deux encastrements
Une rotules, un encastrement
L=L* 1
L=L* 0.7
L=L* 0.5
L=L* 2
Courbe a
Type de courbe
Courbe b
Courbe c
Profils sans contraintes résiduelles et profls avec répartition favorable des contraintes résiduelles
Autres profils,Profil laminé à froid ou/et avec soudure
Profils posédant des contraintes résiduelles de compression dans les fibres extrêmes (pour la direction de flambage considérée)

## Données Kappa
Courbe A |  | Courbe B |  | Courbe C |  | K | Courbe A | Courbe B | Courbe C
0.2 | 1 | 0.2 | 1 | 0.2 | 1 | 1 | 0.2 | 0.2 | 0.2
0.24 | 0.99 | 0.22 | 0.99 | 0.215 | 0.99 | 0.99 | 0.24 | 0.22 | 0.215
0.28 | 0.98 | 0.24 | 0.98 | 0.23 | 0.98 | 0.98 | 0.28 | 0.24 | 0.23
0.325 | 0.97 | 0.27 | 0.97 | 0.245 | 0.97 | 0.97 | 0.325 | 0.27 | 0.245
0.37 | 0.96 | 0.3 | 0.96 | 0.26 | 0.96 | 0.96 | 0.37 | 0.3 | 0.26
0.4 | 0.95 | 0.335 | 0.95 | 0.28 | 0.95 | 0.95 | 0.4 | 0.335 | 0.28
0.43 | 0.94 | 0.37 | 0.94 | 0.3 | 0.94 | 0.94 | 0.43 | 0.37 | 0.3
0.465 | 0.93 | 0.39 | 0.93 | 0.325 | 0.93 | 0.93 | 0.465 | 0.39 | 0.325
0.5 | 0.92 | 0.41 | 0.92 | 0.35 | 0.92 | 0.92 | 0.5 | 0.41 | 0.35
0.53 | 0.91 | 0.435 | 0.91 | 0.375 | 0.91 | 0.91 | 0.53 | 0.435 | 0.375
0.56 | 0.9 | 0.46 | 0.9 | 0.4 | 0.9 | 0.9 | 0.56 | 0.46 | 0.4
0.59 | 0.89 | 0.485 | 0.89 | 0.41 | 0.89 | 0.89 | 0.59 | 0.485 | 0.41
0.62 | 0.88 | 0.51 | 0.88 | 0.42 | 0.88 | 0.88 | 0.62 | 0.51 | 0.42
0.645 | 0.87 | 0.53 | 0.87 | 0.44 | 0.87 | 0.87 | 0.645 | 0.53 | 0.44
0.67 | 0.86 | 0.55 | 0.86 | 0.46 | 0.86 | 0.86 | 0.67 | 0.55 | 0.46
0.69 | 0.85 | 0.57 | 0.85 | 0.48 | 0.85 | 0.85 | 0.69 | 0.57 | 0.48
0.71 | 0.84 | 0.59 | 0.84 | 0.5 | 0.84 | 0.84 | 0.71 | 0.59 | 0.5
0.73 | 0.83 | 0.605 | 0.83 | 0.51 | 0.83 | 0.83 | 0.73 | 0.605 | 0.51
0.75 | 0.82 | 0.62 | 0.82 | 0.52 | 0.82 | 0.82 | 0.75 | 0.62 | 0.52
0.765 | 0.81 | 0.645 | 0.81 | 0.55 | 0.81 | 0.81 | 0.765 | 0.645 | 0.55
0.78 | 0.8 | 0.67 | 0.8 | 0.58 | 0.8 | 0.8 | 0.78 | 0.67 | 0.58
0.8 | 0.79 | 0.685 | 0.79 | 0.59 | 0.79 | 0.79 | 0.8 | 0.685 | 0.59
0.82 | 0.78 | 0.7 | 0.78 | 0.6 | 0.78 | 0.78 | 0.82 | 0.7 | 0.6
0.835 | 0.77 | 0.72 | 0.77 | 0.615 | 0.77 | 0.77 | 0.835 | 0.72 | 0.615
0.85 | 0.76 | 0.74 | 0.76 | 0.63 | 0.76 | 0.76 | 0.85 | 0.74 | 0.63
0.865 | 0.75 | 0.76 | 0.75 | 0.655 | 0.75 | 0.75 | 0.865 | 0.76 | 0.655
0.88 | 0.74 | 0.78 | 0.74 | 0.68 | 0.74 | 0.74 | 0.88 | 0.78 | 0.68
0.9 | 0.73 | 0.795 | 0.73 | 0.69 | 0.73 | 0.73 | 0.9 | 0.795 | 0.69
0.92 | 0.72 | 0.81 | 0.72 | 0.7 | 0.72 | 0.72 | 0.92 | 0.81 | 0.7
0.93 | 0.71 | 0.8225 | 0.71 | 0.715 | 0.71 | 0.71 | 0.93 | 0.8225 | 0.715
0.94 | 0.7 | 0.835 | 0.7 | 0.73 | 0.7 | 0.7 | 0.94 | 0.835 | 0.73
0.955 | 0.69 | 0.855 | 0.69 | 0.75 | 0.69 | 0.69 | 0.955 | 0.855 | 0.75
0.97 | 0.68 | 0.875 | 0.68 | 0.77 | 0.68 | 0.68 | 0.97 | 0.875 | 0.77
0.985 | 0.67 | 0.8875 | 0.67 | 0.785 | 0.67 | 0.67 | 0.985 | 0.8875 | 0.785
1 | 0.66 | 0.9 | 0.66 | 0.8 | 0.66 | 0.66 | 1 | 0.9 | 0.8
1.015 | 0.65 | 0.91 | 0.65 | 0.81 | 0.65 | 0.65 | 1.015 | 0.91 | 0.81
1.03 | 0.64 | 0.92 | 0.64 | 0.82 | 0.64 | 0.64 | 1.03 | 0.92 | 0.82
1.05 | 0.63 | 0.9425 | 0.63 | 0.84 | 0.63 | 0.63 | 1.05 | 0.9425 | 0.84
1.07 | 0.62 | 0.965 | 0.62 | 0.86 | 0.62 | 0.62 | 1.07 | 0.965 | 0.86
1.08 | 0.61 | 0.9825 | 0.61 | 0.88 | 0.61 | 0.61 | 1.08 | 0.9825 | 0.88
1.09 | 0.6 | 1 | 0.6 | 0.9 | 0.6 | 0.6 | 1.09 | 1 | 0.9
1.105 | 0.59 | 1.0125 | 0.59 | 0.91 | 0.59 | 0.59 | 1.105 | 1.0125 | 0.91
1.12 | 0.58 | 1.025 | 0.58 | 0.92 | 0.58 | 0.58 | 1.12 | 1.025 | 0.92
1.13 | 0.57 | 1.045 | 0.57 | 0.945 | 0.57 | 0.57 | 1.13 | 1.045 | 0.945
1.14 | 0.56 | 1.065 | 0.56 | 0.97 | 0.56 | 0.56 | 1.14 | 1.065 | 0.97
1.155 | 0.55 | 1.0825 | 0.55 | 0.985 | 0.55 | 0.55 | 1.155 | 1.0825 | 0.985
1.17 | 0.54 | 1.1 | 0.54 | 1 | 0.54 | 0.54 | 1.17 | 1.1 | 1
1.19 | 0.53 | 1.1125 | 0.53 | 1.01 | 0.53 | 0.53 | 1.19 | 1.1125 | 1.01
1.21 | 0.52 | 1.125 | 0.52 | 1.02 | 0.52 | 0.52 | 1.21 | 1.125 | 1.02
1.225 | 0.51 | 1.145 | 0.51 | 1.05 | 0.51 | 0.51 | 1.225 | 1.145 | 1.05
1.24 | 0.5 | 1.165 | 0.5 | 1.08 | 0.5 | 0.5 | 1.24 | 1.165 | 1.08
1.26 | 0.49 | 1.1825 | 0.49 | 1.09 | 0.49 | 0.49 | 1.26 | 1.1825 | 1.09
1.28 | 0.48 | 1.2 | 0.48 | 1.1 | 0.48 | 0.48 | 1.28 | 1.2 | 1.1
1.295 | 0.47 | 1.215 | 0.47 | 1.115 | 0.47 | 0.47 | 1.295 | 1.215 | 1.115
1.31 | 0.46 | 1.23 | 0.46 | 1.13 | 0.46 | 0.46 | 1.31 | 1.23 | 1.13
1.33 | 0.45 | 1.255 | 0.45 | 1.155 | 0.45 | 0.45 | 1.33 | 1.255 | 1.155
1.35 | 0.44 | 1.28 | 0.44 | 1.18 | 0.44 | 0.44 | 1.35 | 1.28 | 1.18
1.37 | 0.43 | 1.295 | 0.43 | 1.2 | 0.43 | 0.43 | 1.37 | 1.295 | 1.2
1.39 | 0.42 | 1.31 | 0.42 | 1.22 | 0.42 | 0.42 | 1.39 | 1.31 | 1.22
1.41 | 0.41 | 1.335 | 0.41 | 1.245 | 0.41 | 0.41 | 1.41 | 1.335 | 1.245
1.43 | 0.4 | 1.36 | 0.4 | 1.27 | 0.4 | 0.4 | 1.43 | 1.36 | 1.27
1.45 | 0.39 | 1.38 | 0.39 | 1.29 | 0.39 | 0.39 | 1.45 | 1.38 | 1.29
1.47 | 0.38 | 1.4 | 0.38 | 1.31 | 0.38 | 0.38 | 1.47 | 1.4 | 1.31
1.495 | 0.37 | 1.425 | 0.37 | 1.335 | 0.37 | 0.37 | 1.495 | 1.425 | 1.335
1.52 | 0.36 | 1.45 | 0.36 | 1.36 | 0.36 | 0.36 | 1.52 | 1.45 | 1.36
1.545 | 0.35 | 1.475 | 0.35 | 1.39 | 0.35 | 0.35 | 1.545 | 1.475 | 1.39
1.57 | 0.34 | 1.5 | 0.34 | 1.42 | 0.34 | 0.34 | 1.57 | 1.5 | 1.42
1.595 | 0.33 | 1.53 | 0.33 | 1.455 | 0.33 | 0.33 | 1.595 | 1.53 | 1.455
1.62 | 0.32 | 1.56 | 0.32 | 1.49 | 0.32 | 0.32 | 1.62 | 1.56 | 1.49
1.655 | 0.31 | 1.59 | 0.31 | 1.51 | 0.31 | 0.31 | 1.655 | 1.59 | 1.51
1.69 | 0.3 | 1.62 | 0.3 | 1.53 | 0.3 | 0.3 | 1.69 | 1.62 | 1.53
1.72 | 0.29 | 1.66 | 0.29 | 1.565 | 0.29 | 0.29 | 1.72 | 1.66 | 1.565
1.75 | 0.28 | 1.7 | 0.28 | 1.6 | 0.28 | 0.28 | 1.75 | 1.7 | 1.6
1.785 | 0.27 | 1.74 | 0.27 | 1.64 | 0.27 | 0.27 | 1.785 | 1.74 | 1.64
1.82 | 0.26 | 1.78 | 0.26 | 1.68 | 0.26 | 0.26 | 1.82 | 1.78 | 1.68
1.86 | 0.25 | 1.815 | 0.25 | 1.725 | 0.25 | 0.25 | 1.86 | 1.815 | 1.725
1.9 | 0.24 | 1.85 | 0.24 | 1.77 | 0.24 | 0.24 | 1.9 | 1.85 | 1.77
1.95 | 0.23 | 1.895 | 0.23 | 1.815 | 0.23 | 0.23 | 1.95 | 1.895 | 1.815
2 | 0.22 | 1.94 | 0.22 | 1.86 | 0.22 | 0.22 | 2 | 1.94 | 1.86
2.05 | 0.21 | 1.995 | 0.21 | 1.92 | 0.21 | 0.21 | 2.05 | 1.995 | 1.92
2.1 | 0.2 | 2.05 | 0.2 | 1.98 | 0.2 | 0.2 | 2.1 | 2.05 | 1.98
2.16 | 0.19 | 2.115 | 0.19 | 2.04 | 0.19 | 0.19 | 2.16 | 2.115 | 2.04
2.22 | 0.18 | 2.18 | 0.18 | 2.1 | 0.18 | 0.18 | 2.22 | 2.18 | 2.1
2.3 | 0.17 | 2.245 | 0.17 | 2.175 | 0.17 | 0.17 | 2.3 | 2.245 | 2.175
2.38 | 0.16 | 2.31 | 0.16 | 2.25 | 0.16 | 0.16 | 2.38 | 2.31 | 2.25
2.455 | 0.15 | 2.405 | 0.15 | 2.325 | 0.15 | 0.15 | 2.455 | 2.405 | 2.325
2.53 | 0.14 | 2.5 | 0.14 | 2.4 | 0.14 | 0.14 | 2.53 | 2.5 | 2.4
2.64 | 0.13 | 2.6 | 0.13 | 2.51 | 0.13 | 0.13 | 2.64 | 2.6 | 2.51
2.75 | 0.12 | 2.7 | 0.12 | 2.62 | 0.12 | 0.12 | 2.75 | 2.7 | 2.62
2.89 | 0.11 | 2.825 | 0.11 | 2.76 | 0.11 | 0.11 | 2.89 | 2.825 | 2.76
3.03 | 0.1 | 2.95 | 0.1 | 2.9 | 0.1 | 0.1 | 3.03 | 2.95 | 2.9
3.215 | 0.09 | 3.125 | 0.09 | 3.075 | 0.09 | 0.09 | 3.215 | 3.125 | 3.075
3.4 | 0.08 | 3.3 | 0.08 | 3.25 | 0.08 | 0.08 | 3.4 | 3.3 | 3.25
3.575 | 0.07 | 3.5 | 0.07 | 3.45 | 0.07 | 0.07 | 3.575 | 3.5 | 3.45
3.75 | 0.06 | 3.7 | 0.06 | 3.65 | 0.06 | 0.06 | 3.75 | 3.7 | 3.65
0 | 0.05 | 0 | 0.05 | 0 | 0.05 | 0.05 | 0 | 0 | 0
0 | 0.04 | 0 | 0.04 | 0 | 0.04 | 0.04 | 0 | 0 | 0
0 | 0.03 | 0 | 0.03 | 0 | 0.03 | 0.03 | 0 | 0 | 0
0 | 0.02 | 0 | 0.02 | 0 | 0.02 | 0.02 | 0 | 0 | 0
0 | 0.01 | 0 | 0.01 | 0 | 0.01 | 0.01 | 0 | 0 | 0
0 | -8.8818e-16 | 0 | -8.8818e-16 | 0 | -8.8818e-16 | -8.8818e-16 | 0 | 0 | 0